## Sheet1
BGA | domain | Function | module
ADC0 | VDDIO1 LDOAUX | Battery volt detect/KEY2 | KEY
ADC1 |  | LCD power EN | LCD
ADC2 |  | INT CTC
ADC3 |  | RST CTC
P1_0 | VDDIO0 | LED1 | swd clk
P1_1 |  | LED2 | swd io
P1_2 |  | USB_DET
P1_3
P1_4
P1_5 |  | INS_DET | LINE IN
P1_6
P1_7
P2_0 | VDDIO1 LDOAUX | HCI mode selection | HCI MODE
P2_1 |  | 8080 RD/LED3/PA_CTRL | 8080/LED/smart PA
P2_2 |  | 8080 VYSNC | 8080
P2_3 |  | 8080 CS#
P2_4 |  | 8080_DCX
P2_5 |  | 8080WR#
P2_6 |  | 8080D0
P2_7 |  | 8080D1
LDOAUX
P3_0 | VDDIO0 | HCI uart rx/KEY0 | HCI Uart/KEY
P3_1 |  | HCI uart tx/KEY3
P3_2
P3_3
P3_4 |  | VCC_EN low active | 7816
P3_5
P4_0 | VDDIO1 LDOAUX | 8080D2 | 8080
P4_1 |  | 8080D3
P4_2 |  | 8080D4
P4_3 |  | 8080D5
P4_4 |  | 8080D6
P4_5 |  | 8080D7
P4_6 |  | SDA CTC | LCD
P4_7 |  | SCL CTC
P5_0 | VDDIO0 | CLK | sd nand
P5_1 |  | CMD
P5_2 |  | DATA0
P5_3 |  | DATA1
P5_4 |  | DATA2
P5_5 |  | DATA3
P5_6 |  | SD POWER EN ENABLE
P5_7
P6_0 | VDDIO0
P6_1
P6_2
P6_3
P6_4
P6_5
P6_6
P7_0 | VDDIO2 | RWDS INTN | 子板PSRAM/Smart PA
P7_1 |  | DQ7 WCK
P7_2 |  | DQ6 BCLK
P7_3 |  | DQ5 DATAI
P7_4 |  | DQ4 DATAO
P7_5 |  | CLK RSTN
P7_6
SPIC1_WP#/SIO2 |  | CS | 子板PSRAM
SPIC1_SO |  | DQ3
SPIC1_CSN |  | DQ2
SPIC1_SI |  | DQ1
SPIC1_SCK |  | DQ0
SPIC1_HOLD#/SIO3 |  | NC
P8_0 | VDDIO2 | Smart PA/fuel gauge/Charger I2C SCL | Smart PA/电量计/charger
P8_1 |  | Smart PA/fuel gauge/Charger I2C SDA
P8_2 |  | GPOUT | fuel gauge
P8_3 |  | INT charger/RST 7816 | charger/7816
P8_4 |  | CLK | 7816
P8_5 |  | IO
AUX_R | AVCC_DRV | AUXIN_R | LINE IN
AUX_L |  | AUXIN_L
MIC1_P |  | MIC1_P | MIC
MIC1_N |  | MIC1_N
MIC2_P |  | MIC2_P
MIC2_N |  | MIC2_N
MIC3_P |  | MIC3_P
MIC3_N |  | MIC3_N
MICBIAS |  | MICBIAS
AOUT_LP |  | AOUT_LP | Smart PA/Headphone out
AOUT_LN |  | AOUT_LN | Smart PA
AOUT_RP |  | AOUT_RP | Headphone out
AOUT_RN |  | AOUT_RN
SPIC0_WP#/SIO2 | VDDIO_FLASH | SPIC0_SIO2 | 子板nor flash
SPIC0_SO |  | SPIC0_SIO1
SPIC0_CSN |  | SPIC0_SIO1
SPIC0_SI |  | SPIC0_SIO0
SPIC0_SCK |  | SPIC0_SCK
SPIC0_HOLD#/SIO3 |  | SPIC0_SIO3
P9_0 | VDDIO1 | NC | LCD
P9_1 |  | NC
P9_2 |  | NC
P9_3 |  | NC
P9_4 |  | BL_EN
P9_5 |  | LCD_RST
USB_DP |  | USB_DP | USB
USB_DN |  | USB_DM
HW_RST_N |  | RESET
MFB1 |  | Multi-function button | KEY